## ЛСР 13 граф
СОГЛАСОВАНО: | [8 empty] | УТВЕРЖДАЮ:
________________ | [8 empty] | ________________
" _____ " ________________ 2021 г. | [8 empty] | "______ " _______________2021 г.
ГКОУ "Волгоградская школа-интернат №5", г. Волгоград, пр. Столетова, д. 16
(наименование стройки)
ЛОКАЛЬНЫЙ СМЕТНЫЙ РАСЧЕТ №
(локальная смета)
| на | монтажно-наладочные работы АУПС и СОУЭ в здании учебного и спального корпусов (лит. А, А1), здании столовой (лит. Б, Б1)
(наименование работ и затрат, наименование объекта)
Основание:
|  | Сметная стоимость _______________________________________________________________________________________________ |  | ___________________________3666196.80 |  | руб.
|  | монтажных работ _______________________________________________________________________________________________ |  | _______________________________________________________________________________________________4277.703 |  | тыс. руб.
|  | прочих _______________________________________________________________________________________________ |  | _______________________________________________________________________________________________74.490 |  | тыс. руб.
|  | Средства на оплату труда _______________________________________________________________________________________________ |  | ___________________________677.489 |  | тыс. руб.
|  | Сметная трудоемкость _______________________________________________________________________________________________ |  | _______________________________________________________________________________________________3038.15 |  | чел.час
Составлен(а) в текущих (прогнозных) ценах по состоянию на 3 кв. 2021 г.
№ пп | Обоснование | Наименование | Ед. изм. | Кол. | Стоимость единицы, руб. |  |  |  | Общая стоимость, руб.
[5 empty] | Всего | В том числе |  |  | Всего | В том числе
[6 empty] | Осн.З/п | Эк.Маш. | З/пМех |  | Осн.З/п | Эк.Маш. | З/пМех
1 | 2 | 3 | 4 | 5 | 6 | 7 | 8 | 9 | 10 | 11 | 12 | 13
Раздел 1.
1 | ФЕРм08-03-573-04 Приказ Минстроя России от 26.12.2019 №876/пр | Шкаф (пульт) управления навесной, высота, ширина и глубина: до 600х600х350 мм ИНДЕКС К ПОЗИЦИИ: 1 Письмо Минстроя России от 17.08.2021 №34475-ИФ/09. Объекты образования. Прочие объекты. ОЗП=22.55; ЭМ=8.67; ЗПМ=22.55; МАТ=6.07 НР (720.97 руб.): 67%=95%*0,7 от ФОТ (1076.08 руб.) СП (634.89 руб.): 59%=65%*0.9 от ФОТ (1076.08 руб.) | шт | 2 | 768.95 | 460.92 | 290.18 | 77.12 | 1537.9 | 921.84 | 580.36 | 154.24
2 | прайс-лист | ШПС-12 (МИП-12) Шкаф пожарной сигнализации с резервным источником питания | шт. | 2 | 23371.4 |  |  |  | 46742.8
3 | прайс-лист | МК-1 ШПС Монтажный комплект для ШПС-12 | шт. | 2 | 986.91 |  |  |  | 1973.82
4 | ФЕРм10-08-001-01 Приказ Минстроя России от 26.12.2019 №876/пр | Приборы ПС приемно-контрольные, пусковые, концентратор: блок базовый на 10 лучей ИНДЕКС К ПОЗИЦИИ: 1 Письмо Минстроя России от 17.08.2021 №34475-ИФ/09. Объекты образования. Прочие объекты. ОЗП=22.55; ЭМ=8.67; ЗПМ=22.55; МАТ=6.07 НР (6402.54 руб.): 56%=80%*0,7 от ФОТ (11433.1 руб.) СП (6173.87 руб.): 54%=60%*0.9 от ФОТ (11433.1 руб.) | шт | 7 | 1687.2 | 1633.3 |  |  | 11810.4 | 11433.1
5 | прайс-лист | Блок контрольно-пусковой С2000-СП1 | шт. | 4 | 2788.5 |  |  |  | 11154
6 | прайс-лист | Блок контрольно-пусковой С2000-КПБ | шт. | 3 | 4238 |  |  |  | 12714
7 | ФЕРм10-04-066-06 Приказ Минстроя России от 26.12.2019 №876/пр | Табло сигнальное студийное или коридорное ИНДЕКС К ПОЗИЦИИ: 1 Письмо Минстроя России от 17.08.2021 №34475-ИФ/09. Объекты образования. Прочие объекты. ОЗП=22.55; ЭМ=8.67; ЗПМ=22.55; МАТ=6.07 НР (767.21 руб.): 64%=92%*0.7 от ФОТ (1198.76 руб.) СП (707.27 руб.): 59%=65%*0.9 от ФОТ (1198.76 руб.) | шт | 1 | 1295.39 | 1198.76 |  |  | 1295.39 | 1198.76
8 | прайс-лист | Блок индикации с клавиатурой С2000-БКИ | шт. | 1 | 6708.65 |  |  |  | 6708.65
9 | ФЕРм10-08-001-12 Приказ Минстроя России от 26.12.2019 №876/пр | Устройства промежуточные на количество лучей: 5 ИНДЕКС К ПОЗИЦИИ: 1 Письмо Минстроя России от 17.08.2021 №34475-ИФ/09. Объекты образования. Прочие объекты. ОЗП=22.55; ЭМ=8.67; ЗПМ=22.55; МАТ=6.07 НР (2823.11 руб.): 56%=80%*0,7 от ФОТ (5041.26 руб.) СП (2722.28 руб.): 54%=60%*0.9 от ФОТ (5041.26 руб.) | шт | 9 | 586.61 | 560.14 |  |  | 5279.49 | 5041.26
10 | прайс-лист | Контролер двухпроводной линии связи С2000-КДЛ-2И | шт. | 9 | 4650.1 |  |  |  | 41850.9
11 | ФЕРм10-08-001-06 Приказ Минстроя России от 26.12.2019 №876/пр | Приборы приемно-контрольные сигнальные, концентратор: блок базовый на 10 лучей ИНДЕКС К ПОЗИЦИИ: 1 Письмо Минстроя России от 17.08.2021 №34475-ИФ/09. Объекты образования. Прочие объекты. ОЗП=22.55; ЭМ=8.67; ЗПМ=22.55; МАТ=6.07 НР (609.81 руб.): 56%=80%*0,7 от ФОТ (1088.94 руб.) СП (588.03 руб.): 54%=60%*0.9 от ФОТ (1088.94 руб.) | шт | 1 | 1127.42 | 1088.94 |  |  | 1127.42 | 1088.94
12 | прайс-лист | Пульт контроля и управления С2000-М | шт. | 1 | 10068.5 |  |  |  | 10068.5
13 | ФЕРм10-08-001-13 Приказ Минстроя России от 26.12.2019 №876/пр | Устройства промежуточные на количество лучей: 1 ИНДЕКС К ПОЗИЦИИ: 1 Письмо Минстроя России от 17.08.2021 №34475-ИФ/09. Объекты образования. Прочие объекты. ОЗП=22.55; ЭМ=8.67; ЗПМ=22.55; МАТ=6.07 НР (309.39 руб.): 56%=80%*0,7 от ФОТ (552.48 руб.) СП (298.34 руб.): 54%=60%*0.9 от ФОТ (552.48 руб.) | шт | 2 | 297.12 | 276.24 |  |  | 594.24 | 552.48
14 | прайс-лист | Радиоповторитель интерфейсов С2000-РПИ RS232/RS-485 | шт. | 2 | 5205.2 |  |  |  | 10410.4
15 | ФЕРм10-02-016-07 Приказ Минстроя России от 26.12.2019 №876/пр | Отдельно устанавливаемый: усилитель дуплексный или абонентский ИНДЕКС К ПОЗИЦИИ: 1 Письмо Минстроя России от 17.08.2021 №34475-ИФ/09. Объекты образования. Прочие объекты. ОЗП=22.55; ЭМ=8.67; ЗПМ=22.55; МАТ=6.07 НР (10800.75 руб.): 56%=80%*0,7 от ФОТ (19287.06 руб.) СП (10415.01 руб.): 54%=60%*0.9 от ФОТ (19287.06 руб.) | шт | 6 | 3555.51 | 3101.08 | 390.15 | 113.43 | 21333.06 | 18606.48 | 2340.9 | 680.58
16 | прайс-лист | Рупор-ДК исп.01 Коммутационный блок | шт. | 5 | 2230.8 |  |  |  | 11154
17 | прайс-лист | Рупор Прибор речевого оповещения | шт. | 1 | 8061.3 |  |  |  | 8061.3
18 | ФЕРм10-08-001-02 Приказ Минстроя России от 26.12.2019 №876/пр | Приборы ПС приемно-контрольные, пусковые, концентратор: блок базовый на 20 лучей ИНДЕКС К ПОЗИЦИИ: 1 Письмо Минстроя России от 17.08.2021 №34475-ИФ/09. Объекты образования. Прочие объекты. ОЗП=22.55; ЭМ=8.67; ЗПМ=22.55; МАТ=6.07 НР (1486.32 руб.): 56%=80%*0,7 от ФОТ (2654.14 руб.) СП (1433.24 руб.): 54%=60%*0.9 от ФОТ (2654.14 руб.) | шт | 1 | 2730.19 | 2654.14 |  |  | 2730.19 | 2654.14
19 | прайс-лист | Рупор-ДБ исп.01 Диспетчерский блок | шт. | 1 | 5151.12 |  |  |  | 5151.12
20 | ФЕРм10-02-030-02 Приказ Минстроя России от 26.12.2019 №876/пр | Аппарат телефонный системы ЦБ или АТС: настенный ИНДЕКС К ПОЗИЦИИ: 1 Письмо Минстроя России от 17.08.2021 №34475-ИФ/09. Объекты образования. Прочие объекты. ОЗП=22.55; ЭМ=8.67; ЗПМ=22.55; МАТ=6.07 НР (1575.2 руб.): 56%=80%*0,7 от ФОТ (2812.86 руб.) СП (1518.94 руб.): 54%=60%*0.9 от ФОТ (2812.86 руб.) | шт | 18 | 220.86 | 156.27 |  |  | 3975.48 | 2812.86
21 | прайс-лист | Рупор-ДА исп.01 Абонентский блок переговорного устройства | шт. | 18 | 1673.1 |  |  |  | 30115.8
22 | ФЕРм10-08-002-02 Приказ Минстроя России от 26.12.2019 №876/пр | Извещатель ПС автоматический: дымовой, фотоэлектрический, радиоизотопный, световой в нормальном исполнении ИНДЕКС К ПОЗИЦИИ: 1 Письмо Минстроя России от 17.08.2021 №34475-ИФ/09. Объекты образования. Прочие объекты. ОЗП=22.55; ЭМ=8.67; ЗПМ=22.55; МАТ=6.07 НР (108360.96 руб.): 56%=80%*0,7 от ФОТ (193501.71 руб.) СП (104490.92 руб.): 54%=60%*0.9 от ФОТ (193501.71 руб.) | шт | 531 | 383.1 | 364.41 |  |  | 203426.1 | 193501.71
23 | прайс-лист | ДИП-34А-03 Извещатель пожарный дымовой оптико-электронный адресно-аналоговый | шт. | 531 | 1267.5 |  |  |  | 673042.5
24 | ФЕРм08-01-081-01 Приказ Минстроя России от 26.12.2019 №876/пр | Аппарат (кнопка, ключ управления, замок электромагнитной блокировки, звуковой сигнал, сигнальная лампа) управления и сигнализации, количество подключаемых концов: до 2 ИНДЕКС К ПОЗИЦИИ: 1 Письмо Минстроя России от 17.08.2021 №34475-ИФ/09. Объекты образования. Прочие объекты. ОЗП=22.55; ЭМ=8.67; ЗПМ=22.55; МАТ=6.07 НР (5803.51 руб.): 67%=95%*0,7 от ФОТ (8661.96 руб.) СП (5110.56 руб.): 59%=65%*0.9 от ФОТ (8661.96 руб.) | шт | 36 | 275.04 | 223.47 | 47.08 | 17.14 | 9901.44 | 8044.92 | 1694.88 | 617.04
25 | прайс-лист | ИПР 513-3АМ Извещатель пожарный ручной адресный | шт. | 29 | 892.32 |  |  |  | 25877.28
26 | прайс-лист | ИПР 513-3АМ исп.01 Извещатель пожарный ручной адресный с блоком разветвительно-изолирующим | шт. | 7 | 951.6 |  |  |  | 6661.2
27 | ФЕРм10-08-002-01 Приказ Минстроя России от 26.12.2019 №876/пр | Извещатель ПС автоматический: тепловой электро-контактный, магнитоконтактный в нормальном исполнении ИНДЕКС К ПОЗИЦИИ: 1 Письмо Минстроя России от 17.08.2021 №34475-ИФ/09. Объекты образования. Прочие объекты. ОЗП=22.55; ЭМ=8.67; ЗПМ=22.55; МАТ=6.07 НР (816.26 руб.): 56%=80%*0,7 от ФОТ (1457.6 руб.) СП (787.1 руб.): 54%=60%*0.9 от ФОТ (1457.6 руб.) | шт | 8 | 189.97 | 182.2 |  |  | 1519.76 | 1457.6
28 | прайс-лист | C2000-ИП-03 Извещатель пожарный тепловой адресный максимально-диференциальный | шт. | 8 | 1164.09 |  |  |  | 9312.72
29 | ФЕРм10-08-001-13 Приказ Минстроя РФ от 30.01.14 №31/пр | Устройства промежуточные на количество лучей: 1 ИНДЕКС К ПОЗИЦИИ: 1 Письмо Минстроя России от 17.08.2021 №34475-ИФ/09. Объекты образования. Прочие объекты. ОЗП=22.55; ЭМ=8.67; ЗПМ=22.55; МАТ=6.07 НР (14695.97 руб.): 56%=80%*0,7 от ФОТ (26242.8 руб.) СП (14171.11 руб.): 54%=60%*0.9 от ФОТ (26242.8 руб.) | 1 шт. | 95 | 298.5 | 276.24 | 2.17 |  | 28357.5 | 26242.8 | 206.15
30 | прайс-лист | БРИЗ исп. 03 Блок разветвительно-изолирующий | шт. | 95 | 596.23 |  |  |  | 56641.85
31 | прайс-лист | МПН Модуль подключения нагрузки | шт. | 18 | 66.95 |  |  |  | 1205.1
32 | ФЕРм08-01-081-01 Приказ Минстроя России от 26.12.2019 №876/пр | Аппарат (кнопка, ключ управления, замок электромагнитной блокировки, звуковой сигнал, сигнальная лампа) управления и сигнализации, количество подключаемых концов: до 2 ИНДЕКС К ПОЗИЦИИ: 1 Письмо Минстроя России от 17.08.2021 №34475-ИФ/09. Объекты образования. Прочие объекты. ОЗП=22.55; ЭМ=8.67; ЗПМ=22.55; МАТ=6.07 НР (2095.71 руб.): 67%=95%*0,7 от ФОТ (3127.93 руб.) СП (1845.48 руб.): 59%=65%*0.9 от ФОТ (3127.93 руб.) | шт | 13 | 275.04 | 223.47 | 47.08 | 17.14 | 3575.52 | 2905.11 | 612.04 | 222.82
33 | прайс-лист | ОПР-С003.1 Оповещатель пожарный речевой настенный 8Ом, 3Вт | шт. | 13 | 526.5 |  |  |  | 6844.5
34 | ФЕРм08-01-081-01 Приказ Минстроя России от 26.12.2019 №876/пр | Аппарат (кнопка, ключ управления, замок электромагнитной блокировки, звуковой сигнал, сигнальная лампа) управления и сигнализации, количество подключаемых концов: до 2 ИНДЕКС К ПОЗИЦИИ: 1 Письмо Минстроя России от 17.08.2021 №34475-ИФ/09. Объекты образования. Прочие объекты. ОЗП=22.55; ЭМ=8.67; ЗПМ=22.55; МАТ=6.07 НР (9672.52 руб.): 67%=95%*0,7 от ФОТ (14436.6 руб.) СП (8517.59 руб.): 59%=65%*0.9 от ФОТ (14436.6 руб.) | шт | 60 | 275.04 | 223.47 | 47.08 | 17.14 | 16502.4 | 13408.2 | 2824.8 | 1028.4
35 | прайс-лист | Молния-12 Оповещатель световой табло "Выход" | шт. | 11 | 291.2 |  |  |  | 3203.2
36 | прайс-лист | Маяк-12К Оповещатель комбинированный свето-звуковой | шт. | 2 | 729.3 |  |  |  | 1458.6
37 | прайс-лист | Молния-24 Оповещатель световой табло "Выход" | шт. | 37 | 291.2 |  |  |  | 10774.4
38 | прайс-лист | Молния-24 Оповещатель световой табло (Основа) | шт. | 5 | 192.4 |  |  |  | 962
39 | прайс-лист | Надпись сменная «Стрелка налево» для табло Молния | шт. | 3 | 96.2 |  |  |  | 288.6
40 | прайс-лист | Надпись сменная «Стрелка направо» для табло Молния | шт. | 2 | 96.2 |  |  |  | 192.4
41 | ФЕРм10-02-016-07 Приказ Минстроя России от 26.12.2019 №876/пр | Отдельно устанавливаемый: усилитель дуплексный или абонентский ИНДЕКС К ПОЗИЦИИ: 1 Письмо Минстроя России от 17.08.2021 №34475-ИФ/09. Объекты образования. Прочие объекты. ОЗП=22.55; ЭМ=8.67; ЗПМ=22.55; МАТ=6.07 НР (3600.25 руб.): 56%=80%*0,7 от ФОТ (6429.02 руб.) СП (3471.67 руб.): 54%=60%*0.9 от ФОТ (6429.02 руб.) | шт | 2 | 3555.51 | 3101.08 | 390.15 | 113.43 | 7111.02 | 6202.16 | 780.3 | 226.86
42 | прайс-лист | Тромбон-УМ4-360 Усилитель мощности, 360Вт | шт. | 1 | 76325.6 |  |  |  | 76325.6
43 | прайс-лист | Тромбон-УМ4-360 Усилитель мощности, 360Вт | шт. | 1 | 76325.6 |  |  |  | 76325.6
44 | ФЕРм10-08-001-02 Приказ Минстроя России от 26.12.2019 №876/пр | Приборы ПС приемно-контрольные, пусковые, концентратор: блок базовый на 20 лучей ИНДЕКС К ПОЗИЦИИ: 1 Письмо Минстроя России от 17.08.2021 №34475-ИФ/09. Объекты образования. Прочие объекты. ОЗП=22.55; ЭМ=8.67; ЗПМ=22.55; МАТ=6.07 НР (1486.32 руб.): 56%=80%*0,7 от ФОТ (2654.14 руб.) СП (1433.24 руб.): 54%=60%*0.9 от ФОТ (2654.14 руб.) | шт | 1 | 2730.19 | 2654.14 |  |  | 2730.19 | 2654.14
45 | прайс-лист | Тромбон-ПУ-М16 Прибор управления средствами оповещения и эвакуацией на 16 зон | шт. | 1 | 183761.5 |  |  |  | 183761.5
46 | ФЕРм10-04-064-01 Приказ Минстроя России от 26.12.2019 №876/пр | Громкоговоритель настольный ИНДЕКС К ПОЗИЦИИ: 1 Письмо Минстроя России от 17.08.2021 №34475-ИФ/09. Объекты образования. Прочие объекты. ОЗП=22.55; ЭМ=8.67; ЗПМ=22.55; МАТ=6.07 НР (738.62 руб.): 64%=92%*0.7 от ФОТ (1154.1 руб.) СП (680.92 руб.): 59%=65%*0.9 от ФОТ (1154.1 руб.) | шт | 2 | 609.16 | 577.05 |  |  | 1218.32 | 1154.1
47 | прайс-лист | DM-7PT Микрофон настольный | шт. | 1 | 5896.8 |  |  |  | 5896.8
48 | прайс-лист | Тромбон-УК Консоль микрофонная | шт. | 1 | 33940.4 |  |  |  | 33940.4
49 | ФЕРм10-04-101-07 Приказ Минстроя России от 26.12.2019 №876/пр | Громкоговоритель или звуковая колонка: в помещении ИНДЕКС К ПОЗИЦИИ: 1 Письмо Минстроя России от 17.08.2021 №34475-ИФ/09. Объекты образования. Прочие объекты. ОЗП=22.55; ЭМ=8.67; ЗПМ=22.55; МАТ=6.07 НР (21729.27 руб.): 64%=92%*0.7 от ФОТ (33951.98 руб.) СП (20031.67 руб.): 59%=65%*0.9 от ФОТ (33951.98 руб.) | шт | 83 | 485.72 | 409.06 |  |  | 40314.76 | 33951.98
50 | прайс-лист | Глагол-Н1-3 Громкоговоритель настенный, 3 Вт | шт. | 83 | 1566.5 |  |  |  | 130019.5
51 | ФЕРм10-03-001-01 Приказ Минстроя России от 26.12.2019 №876/пр | Стойка, полустойка, каркас стойки или шкаф, масса: до 100 кг ИНДЕКС К ПОЗИЦИИ: 1 Письмо Минстроя России от 17.08.2021 №34475-ИФ/09. Объекты образования. Прочие объекты. ОЗП=22.55; ЭМ=8.67; ЗПМ=22.55; МАТ=6.07 НР (925.25 руб.): 56%=80%*0,7 от ФОТ (1652.24 руб.) СП (892.21 руб.): 54%=60%*0.9 от ФОТ (1652.24 руб.) | шт | 1 | 2128.65 | 1577.37 | 277.09 | 74.87 | 2128.65 | 1577.37 | 277.09 | 74.87
52 | прайс-лист | СО-224-3 Стойка открытая 19" на 3 прибора | шт. | 1 | 32510.4 |  |  |  | 32510.4
53 | ФЕРм10-01-039-06 Приказ Минстроя России от 26.12.2019 №876/пр | Реле, ключ, кнопка и др. с подготовкой места установки ИНДЕКС К ПОЗИЦИИ: 1 Письмо Минстроя России от 17.08.2021 №34475-ИФ/09. Объекты образования. Прочие объекты. ОЗП=22.55; ЭМ=8.67; ЗПМ=22.55; МАТ=6.07 НР (646.3 руб.): 56%=80%*0,7 от ФОТ (1154.1 руб.) СП (623.21 руб.): 54%=60%*0.9 от ФОТ (1154.1 руб.) | шт | 3 | 386.77 | 384.7 |  |  | 1160.31 | 1154.1
54 | прайс-лист | Устройство коммутационное УК-ВК/04 | шт. | 3 | 1032.85 |  |  |  | 3098.55
55 | ФЕРм10-08-003-06 Приказ Минстроя России от 26.12.2019 №876/пр | Устройство оптико-(фото)электрическое,: блок питания и контроля ИНДЕКС К ПОЗИЦИИ: 1 Письмо Минстроя России от 17.08.2021 №34475-ИФ/09. Объекты образования. Прочие объекты. ОЗП=22.55; ЭМ=8.67; ЗПМ=22.55; МАТ=6.07 НР (2258.64 руб.): 56%=80%*0,7 от ФОТ (4033.29 руб.) СП (2177.98 руб.): 54%=60%*0.9 от ФОТ (4033.29 руб.) | шт | 3 | 1388.5 | 1344.43 |  |  | 4165.5 | 4033.29
56 | прайс-лист | РИП-12 Исп. 15 Резервированный источник питания | шт. | 1 | 6548.75 |  |  |  | 6548.75
57 | прайс-лист | РИП-24 Исп. 06 Резервированный источник питания | шт. | 1 | 10783.5 |  |  |  | 10783.5
58 | прайс-лист | Тромбон-БП-21 Блок резервного питания и коммутации | шт. | 1 | 47485.1 |  |  |  | 47485.1
59 | прайс-лист | Бокс-12 Исп. 01 Бокс для аккумуляторных батарей 12В 17Ач | шт. | 1 | 3685.5 |  |  |  | 3685.5
60 | прайс-лист | 12 В 40 Ач Аккумуляторная батарея | шт. | 2 | 7107.1 |  |  |  | 14214.2
61 | прайс-лист | 12 В 4,5 Ач Аккумуляторная батарея | шт. | 2 | 825.5 |  |  |  | 1651
62 | прайс-лист | 12 В 7 Ач Аккумуляторная батарея | шт. | 6 | 801.45 |  |  |  | 4808.7
63 | ФЕРм08-03-573-04 Приказ Минстроя России от 26.12.2019 №876/пр | Шкаф (пульт) управления навесной, высота, ширина и глубина: до 600х600х350 мм ИНДЕКС К ПОЗИЦИИ: 1 Письмо Минстроя России от 17.08.2021 №34475-ИФ/09. Объекты образования. Прочие объекты. ОЗП=22.55; ЭМ=8.67; ЗПМ=22.55; МАТ=6.07 НР (1081.46 руб.): 67%=95%*0,7 от ФОТ (1614.12 руб.) СП (952.33 руб.): 59%=65%*0.9 от ФОТ (1614.12 руб.) | шт | 3 | 768.95 | 460.92 | 290.18 | 77.12 | 2306.85 | 1382.76 | 870.54 | 231.36
64 | прайс-лист | Щит распределительный навесной ЩРн-П-4 пластиковый прозрачная дверь IP41 PRIME | шт. | 3 | 854.1 |  |  |  | 2562.3
65 | ФЕРм10-08-019-01 Приказ Минстроя России от 26.12.2019 №876/пр | Коробка ответвительная на стене ИНДЕКС К ПОЗИЦИИ: 1 Письмо Минстроя России от 17.08.2021 №34475-ИФ/09. Объекты образования. Прочие объекты. ОЗП=22.55; ЭМ=8.67; ЗПМ=22.55; МАТ=6.07 НР (123.24 руб.): 56%=80%*0,7 от ФОТ (220.08 руб.) СП (118.84 руб.): 54%=60%*0.9 от ФОТ (220.08 руб.) | шт | 2 | 112.53 | 110.04 |  |  | 225.06 | 220.08
66 | прайс-лист | Коробка монтажная огнестойкая КМОП 75х75х37 | шт. | 2 | 254.8 |  |  |  | 509.6
67 | ФЕРм08-03-526-01 Приказ Минстроя России от 26.12.2019 №876/пр | Автомат одно-, двух-, трехполюсный, устанавливаемый на конструкции: на стене или колонне, на ток до 25 А ИНДЕКС К ПОЗИЦИИ: 1 Письмо Минстроя России от 17.08.2021 №34475-ИФ/09. Объекты образования. Прочие объекты. ОЗП=22.55; ЭМ=8.67; ЗПМ=22.55; МАТ=6.07 НР (1732.36 руб.): 67%=95%*0,7 от ФОТ (2585.61 руб.) СП (1525.51 руб.): 59%=65%*0.9 от ФОТ (2585.61 руб.) | шт | 9 | 416.47 | 287.29 | 7.54 |  | 3748.23 | 2585.61 | 67.86
68 | прайс-лист | Автоматический выключатель 220 В 16 А | шт. | 6 | 642.88 |  |  |  | 3857.28
69 | прайс-лист | Выключатель автоматический двухполюсный 16А C S202 6кА | шт. | 3 | 1885 |  |  |  | 5655
70 | прайс-лист | Бокс под автоматический выключатель двойной | шт. | 3 | 291.2 |  |  |  | 873.6
71 | ФЕРм08-02-409-09 Приказ Минстроя России от 26.12.2019 №876/пр | Труба гофрированная ПВХ для защиты проводов и кабелей по установленным конструкциям, по стенам, колоннам, потолкам, основанию пола ИНДЕКС К ПОЗИЦИИ: 1 Письмо Минстроя России от 17.08.2021 №34475-ИФ/09. Объекты образования. Прочие объекты. ОЗП=22.55; ЭМ=8.67; ЗПМ=22.55; МАТ=6.07 НР (26353.03 руб.): 67%=95%*0,7 от ФОТ (39332.88 руб.) СП (23206.4 руб.): 59%=65%*0.9 от ФОТ (39332.88 руб.) | 100 м | 12.5 1250 / 100 | 3248.54 | 3146.63 |  |  | 40606.75 | 39332.88
72 | прайс-лист | Труба гофрированная с зондом, ПВХ 20 мм с зондом | м | 1200 | 18.85 |  |  |  | 22620
73 | прайс-лист | Труба гофрированная с зондом, ПВХ 25 мм с зондом | м | 50 | 28.93 |  |  |  | 1446.5
74 | прайс-лист | Скоба однолапковая для крепления труб д.19-20 мм. | шт. | 3600 | 6.96 |  |  |  | 25056
75 | ФЕРм08-02-390-01 Приказ Минстроя России от 26.12.2019 №876/пр | Короба пластмассовые: шириной до 40 мм ИНДЕКС К ПОЗИЦИИ: 1 Письмо Минстроя России от 17.08.2021 №34475-ИФ/09. Объекты образования. Прочие объекты. ОЗП=22.55; ЭМ=8.67; ЗПМ=22.55; МАТ=6.07 НР (96356.43 руб.): 67%=95%*0,7 от ФОТ (143815.57 руб.) СП (84851.19 руб.): 59%=65%*0.9 от ФОТ (143815.57 руб.) | 100 м | 41.13 4113 / 100 | 3808.92 | 3493.45 | 2.69 | 3.16 | 156660.88 | 143685.6 | 110.64 | 129.97
76 | прайс-лист | Короб 20х10 мм двойной замок (ЭЛЕКОР) | м | 2817 | 45.76 |  |  |  | 128905.92
77 | прайс-лист | Короб 25х16 мм двойной замок (ЭЛЕКОР) | м | 1246 | 54.28 |  |  |  | 67632.88
78 | прайс-лист | Короб 25х40 мм двойной замок (ЭЛЕКОР) | м | 50 | 97.81 |  |  |  | 4890.5
79 | ФЕРм08-02-390-02 Приказ Минстроя России от 26.12.2019 №876/пр | Короба пластмассовые: шириной до 63 мм ИНДЕКС К ПОЗИЦИИ: 1 Письмо Минстроя России от 17.08.2021 №34475-ИФ/09. Объекты образования. Прочие объекты. ОЗП=22.55; ЭМ=8.67; ЗПМ=22.55; МАТ=6.07 НР (3173.33 руб.): 67%=95%*0,7 от ФОТ (4736.31 руб.) СП (2794.42 руб.): 59%=65%*0.9 от ФОТ (4736.31 руб.) | 100 м | 1.2 120 / 100 | 4370.93 | 3943.77 | 2.69 | 3.16 | 5245.12 | 4732.52 | 3.23 | 3.79
80 | прайс-лист | Короб 80х40 мм двойной замок (ЭЛЕКОР) | м | 120 | 316.37 |  |  |  | 37964.4
81 | ФЕРм08-02-397-01 Приказ Минстроя России от 26.12.2019 №876/пр | Профиль перфорированный монтажный длиной 2 м ИНДЕКС К ПОЗИЦИИ: 1 Письмо Минстроя России от 17.08.2021 №34475-ИФ/09. Объекты образования. Прочие объекты. ОЗП=22.55; ЭМ=8.67; ЗПМ=22.55; МАТ=6.07 НР (62.72 руб.): 67%=95%*0,7 от ФОТ (93.61 руб.) СП (55.23 руб.): 59%=65%*0.9 от ФОТ (93.61 руб.) | 100 м | 0.04 4 / 100 | 5111.82 | 1814.37 | 823.74 | 526.09 | 204.47 | 72.57 | 32.95 | 21.04
82 | прайс-лист | Короб перфорированный 40х60 ИМПАКТ | м | 4 | 376.78 |  |  |  | 1507.12
83 | прайс-лист | Саморез с прессшайбой 4,5х32 мм | шт. | 16400 | 1.42 |  |  |  | 23288
84 | прайс-лист | Дюбель для газобетона MUD 5х30 мм | шт. | 17300 | 11.52 |  |  |  | 199296
85 | прайс-лист | Саморез 3,5х32 мм | шт. | 900 | 1.55 |  |  |  | 1395
86 | ФЕРм08-02-407-02 Приказ Минстроя России от 26.12.2019 №876/пр | Труба стальная по установленным конструкциям, по стенам с креплением скобами, диаметр: до 40 мм ИНДЕКС К ПОЗИЦИИ: 1 Письмо Минстроя России от 17.08.2021 №34475-ИФ/09. Объекты образования. Прочие объекты. ОЗП=22.55; ЭМ=8.67; ЗПМ=22.55; МАТ=6.07 НР (198.31 руб.): 67%=95%*0,7 от ФОТ (295.99 руб.) СП (174.63 руб.): 59%=65%*0.9 от ФОТ (295.99 руб.) | 100 м | 0.04 4 / 100 | 10222.82 | 7037.4 | 1365.87 | 362.15 | 408.91 | 281.5 | 54.63 | 14.49
87 | прайс-лист | Труба стальная электромонтажная, д.32 мм | м | 4 | 837.2 |  |  |  | 3348.8
88 | ФЕРм08-02-412-01 Приказ Минстроя России от 26.12.2019 №876/пр | Затягивание провода в проложенные трубы и металлические рукава первого одножильного или многожильного в общей оплетке, суммарное сечение: до 2,5 мм2 ИНДЕКС К ПОЗИЦИИ: 1 Письмо Минстроя России от 17.08.2021 №34475-ИФ/09. Объекты образования. Прочие объекты. ОЗП=22.55; ЭМ=8.67; ЗПМ=22.55; МАТ=6.07 НР (35233.49 руб.): 67%=95%*0,7 от ФОТ (52587.3 руб.) СП (31026.51 руб.): 59%=65%*0.9 от ФОТ (52587.3 руб.) | 100 м | 54.91 5491/100 | 1035.94 | 951.84 | 15.69 | 5.86 | 56883.47 | 52265.53 | 861.54 | 321.77
89 | ФЕРм08-02-412-02 Приказ Минстроя России от 26.12.2019 №876/пр | Затягивание провода в проложенные трубы и металлические рукава первого одножильного или многожильного в общей оплетке, суммарное сечение: до 6 мм2 ИНДЕКС К ПОЗИЦИИ: 1 Письмо Минстроя России от 17.08.2021 №34475-ИФ/09. Объекты образования. Прочие объекты. ОЗП=22.55; ЭМ=8.67; ЗПМ=22.55; МАТ=6.07 НР (27754.52 руб.): 67%=95%*0,7 от ФОТ (41424.65 руб.) СП (24440.54 руб.): 59%=65%*0.9 от ФОТ (41424.65 руб.) | 100 м | 35.9 3590 / 100 | 1261.89 | 1142.61 | 31.39 | 11.28 | 45301.85 | 41019.7 | 1126.9 | 404.95
90 | прайс-лист | КПСЭнг(А)-FRLSLTx 1х2х0,5 Кабель огнестойкий (Авангард) | м | 1041 | 43.97 |  |  |  | 45772.77
91 | прайс-лист | КПСЭнг(А)-FRLSLTx 1х2х0,75 Кабель огнестойкий (Авангард) | м | 4632 | 57.55 |  |  |  | 266571.6
92 | прайс-лист | КПСЭнг(А)-FRLSLTx 2х2х0,75 Кабель огнестойкий (Авангард) | м | 134 | 106.51 |  |  |  | 14272.34
93 | прайс-лист | КПСЭнг(А)-FRLSLTx 1х2х1,0 Кабель огнестойкий (Авангард) | м | 1216 | 73.94 |  |  |  | 89911.04
94 | прайс-лист | КПСЭнг(А)-FRLSLTx 1х2х1,5 Кабель огнестойкий (Авангард) | м | 1842 | 101.69 |  |  |  | 187312.98
95 | прайс-лист | ВВГнг(А)-FRLSLTx 3х1,5 Кабель огнестойкий | м | 126 | 189.12 |  |  |  | 23829.12
96 | прайс-лист | Резистор С2-33Н-0,25-4,7 кОм 5% | шт. | 30 | 7.28 |  |  |  | 218.4
97 | прайс-лист | Резистор С2-23 2Вт 20 кОм 5% | шт. | 13 | 8.45 |  |  |  | 109.85
98 | прайс-лист | Резистор С2-23 2 Вт 5,1 кОм 5% | шт. | 5 | 7.28 |  |  |  | 36.4
99 | ФЕРм08-02-149-01 Приказ Минстроя России от 26.12.2019 №876/пр | Кабель до 35 кВ, подвешиваемый на тросе, масса 1 м кабеля: до 1 кг ИНДЕКС К ПОЗИЦИИ: 1 Письмо Минстроя России от 17.08.2021 №34475-ИФ/09. Объекты образования. Прочие объекты. ОЗП=22.55; ЭМ=8.67; ЗПМ=22.55; МАТ=6.07 НР (4188.83 руб.): 67%=95%*0,7 от ФОТ (6251.98 руб.) СП (3688.67 руб.): 59%=65%*0.9 от ФОТ (6251.98 руб.) | 100 м | 1 100 / 100 | 19315.6 | 2899.7 | 13557.71 | 3352.28 | 19315.6 | 2899.7 | 13557.71 | 3352.28
100 | прайс-лист | Трос в оплетке ПВХ 3мм | м | 100 | 21.06 |  |  |  | 2106
101 | прайс-лист | Витая пара СПЕЦЛАН UTP-3нг(А)-FRLSLTx 4x2x0,52 | м | 104 | 208.49 |  |  |  | 21682.96
102 | прайс-лист | Талреп крюк-кольцо Standers М6, 60 кг, оцинкованная сталь | шт. | 8 | 130 |  |  |  | 1040
103 | прайс-лист | Зажим троса Standers 3 мм, сталь нержавеющая, 2 шт. | шт. | 8 | 182 |  |  |  | 1456
104 | прайс-лист | Шуруп-кольцо 8х80 | шт. | 8 | 156 |  |  |  | 1248
105 | прайс-лист | Расцепитель независимый 12-60В S2C-A1 | шт. | 3 | 2952.3 |  |  |  | 8856.9
106 | ФЕРп02-01-001-05 Приказ Минстроя России от 26.12.2019 №876/пр | Автоматизированная система управления I категории технической сложности с количеством каналов (Кобщ): 20 ИНДЕКС К ПОЗИЦИИ: 1 Письмо Минстроя России от 17.08.2021 №34475-ИФ/09. Объекты образования. Прочие объекты. ОЗП=22.55; ЭМ=8.67; ЗПМ=22.55; МАТ=6.07 НР (18827.2 руб.): 46%=65%*0.7 от ФОТ (40928.7 руб.) СП (14734.33 руб.): 36%=40%*0.9 от ФОТ (40928.7 руб.) | система | 1 | 40928.7 | 40928.7 |  |  | 40928.7 | 40928.7
Итого прямые затраты по смете в текущих ценах | [8 empty] | 3562488.93 | 670004.49 | 26002.52 | 7484.46
Накладные расходы | [8 empty] | 413409.8
Сметная прибыль | [8 empty] | 376294.14
Итоги по смете:
Итого Монтажные работы | [8 empty] | 4277702.64
Итого Прочие затраты | [8 empty] | 74490.23
Итого | [8 empty] | 4352192.87
В том числе:
Материалы | [8 empty] | 2866481.92
Машины и механизмы | [8 empty] | 26002.52
ФОТ | [8 empty] | 677488.95
Накладные расходы | [8 empty] | 413409.8
Сметная прибыль | [8 empty] | 376294.14
Понижающий коэффициент 4 352 192.87 * 0.842379213 | [8 empty] | 3666196.8
ВСЕГО по смете | [8 empty] | 3666196.8